## 使用说明 Instructions
Aqua Route - 10年TCO计算器（东南亚热带气候） | Aqua Route - 10-Year TCO Calculator (Southeast Asia Tropical Climate)
使用说明 / Instructions:
1. 在'数据输入 Data Input'表中填写您的项目参数（黄色单元格） | 1. Fill in your project parameters in the 'Data Input' sheet (yellow cells)
2. 在'对比结果 Comparison Results'表中查看三种材料的10年总拥有成本对比 | 2. View the 10-year TCO comparison of three materials in the 'Comparison Results' sheet
3. 本计算器基于GB/T 23932-2009标准和东南亚热带气候数据 | 3. This calculator is based on GB/T 23932-2009 standards and Southeast Asia tropical climate data
4. 货币单位：IDR（印尼盾）、THB（泰铢）、PHP（菲律宾比索） | 4. Currency units: IDR, THB, PHP
免责声明 / Disclaimer:
本计算器提供参考性成本分析，实际成本因项目规模、施工条件、当地法规等因素而异。 | This calculator provides reference cost analysis. Actual costs vary by project scale, construction conditions, and local regulations.
数据基于中国热带沿海地区2022-2025年实地监测及东南亚气候等效分析。 | Data based on field monitoring from China's tropical coastal regions (2022-2025) and Southeast Asia climate equivalency analysis.
Aqua Route Technical Team
www.ytaquaroute.com

## 数据输入 Data Input
项目参数输入（请修改黄色单元格） / Project Parameter Input (Edit yellow cells)
项目基本信息 / Project Basic Info
项目名称 / Project Name | [填写项目名称 / Enter project name]
项目地点 / Project Location | [选择: 印尼/泰国/菲律宾 / Select: Indonesia/Thailand/Philippines]
建筑面积 (m²) / Building Area | 1000
面板厚度 (mm) / Panel Thickness | 100
气候条件 / Climate Conditions
平均湿度 (%) / Avg Humidity | 85
年降雨量 (mm) / Annual Rainfall | 2800
距海岸线距离 (km) / Distance from Coast | 5
成本参数 (每m²) / Cost Parameters (per m²) | EPS | PIR (机制板) | Rockwool+PU
初始采购成本 / Initial Purchase | 450,000 | 680,000 | 850,000 | IDR
安装成本 / Installation Cost | 120,000 | 120,000 | 140,000 | IDR
维护与更换周期 / Maintenance & Replacement
维护频率 (次/10年) / Maintenance Frequency | 3 | 2 | 1 | times/10yr
单次维护成本 / Maintenance Cost per Time | 80,000 | 60,000 | 30,000 | IDR
更换频率 (次/10年) / Replacement Frequency | 2 | 1 | 0 | times/10yr
单次更换成本 / Replacement Cost per Time | 200,000 | 150,000 | 0 | IDR
间接成本 / Indirect Costs
停机损失 (次) / Downtime Loss per Time | 50,000 | 30,000 | 10,000 | IDR
能耗差异 (10年) / Energy Difference | +15% | 基准 / Baseline | +5%

## 对比结果 Comparison Results
10年总拥有成本 (TCO) 对比分析 / 10-Year Total Cost of Ownership (TCO) Analysis
成本项目 / Cost Item | EPS | PIR (机制板) | Rockwool+PU | 单位 / Unit
初始采购成本 / Initial Purchase |  |  |  | IDR
安装成本 / Installation |  |  |  | IDR
维护成本 (10年) / Maintenance |  |  |  | IDR
更换成本 (10年) / Replacement |  |  |  | IDR
停机损失 (10年) / Downtime |  |  |  | IDR
10年TCO总计 / 10-Year TCO Total |  |  |  | IDR
相比PIR节省/超支 / Savings vs PIR |  | — |  | IDR
TCO差异比例 / TCO Difference % |  | — |  | %
材料性能对比 (参考) / Material Performance Comparison (Reference)
导热系数 W/(m·K) / Thermal Conductivity | 0.038-0.041 | 0.022-0.024 | 0.038-0.045
防火等级 (GB 8624) / Fire Rating | B2 | B1 | A1
吸水率 (24h) / Water Absorption | 2-5% | 1-3% | <0.5%
接口类型 / Interface Type | Standard overlap | Tongue and groove | PU edge seal
热带使用寿命 / Tropical Service Life | 5-8年 / yrs | 8-12年 / yrs | 15-20年 / yrs
适用场景 / Best For | 干燥气候/预算敏感 / Dry climate/budget | 冷库/节能优先 / Cold storage/energy | 高湿沿海/防火优先 / Humid coastal/fire